## Sheet1
Name: SMUno_V1.0
Num | Name | Manufacturer | Manufacturer Number | Description | Value | Package | Quantity
1 | C1 | SAMSUNG | CL10A105K08NNNC | 1uF (105) ±10% 16V | 1uF | 0603 | 1
2 | C2 | SAMSUNG | CL10A226MQ8NRNC | 22uF (226) ±20% 6.3V | 22uF | 0603 | 1
3 | C3, C4, C5, C6, C7 | SAMSUNG | CL10B104KO8NNNC | 100nF (104) ±10% 16V | 100nF | 0603 | 5
4 | D1 | LC | M7 | Diode, M7 | M7 | SMA(DO-214AC) | 1
5 | D2 | CJ | 1N4148W T4 | Diode, 1N4148W T4 | 1N4148 | SOD123 | 1
6 | D3, D4, D6 | Made In China | 17-21SUYCITR8 | LED, Yellow, 0805 | Yellow | 0805 | 3
7 | D5 | Made In China | 0805G | LED, Green, 0805 | Green | 0805 | 1
8 | F1 | LC | SMD1206P100TF | Fuse, 1A | 1206P100TF | 1206 | 1
9 | IC1 | TOREX | XC6206P332MR | LDO, XC6206P332MR |  | SOT-23-3 | 1
10 | J1 | Made In China |  | Female, 1 x 6 pin, 2.54mm, SMD | 6P | 6P-2.54-SMD | 1
11 | J2 | Made In China |  | Female, 1 x 10 pin, 2.54mm, SMD | 10P | 10P-2.54-SMD | 1
12 | J3, J4 | Made In China |  | Female, 1 x 8 pin, 2.54mm, SMD | 8P | 8P-2.54-SMD | 2
13 | J6, J7 | Made In China |  | Male, 1 x 8 pin, 2.54mm, SMD | 2X3P | 2X3P-2.54-SMD | 2
14 | K1 | Made In China |  | Button | Button 6*6 | 4P-SMD-6X6 | 1
15 | PC1, PC2 | CapXon | HV470M025E055R | 47uF 25V | 47uF | 6.3*5.5 SMD | 2
16 | Q1, Q2 | LC | CSTCE16M0V53 | Crystal Oscillator, CSTCE16M0V53 | 16MHz | RESONATOR-SMD | 2
17 | R1, R2, R5, R12, R13 | UniOhm | 0603WAF1002T5E | 10KΩ (1002) ±1% | 10k | 0603 | 5
18 | R3, R4, R6, R7, R8 | UniOhm | 0603 F1001T5E | 1KΩ (1001) ±1% | 1k | 0603 | 5
19 | R10, R11 | UniOhm | 0603WAF220JT5E | 22Ω (22R0) ±1% | 22R 1% | 0603 | 2
20 | T1 | CJ | CJ2301 S1 | MOS, CJ2301 S1 |  | SOT-23 | 1
21 | U$1 | LC | micro 5P | micro USB, 5P | USB_MICRO | MICRO-SMD-FIX_LEG | 1
22 | U$2 | Made In China |  | DC-044, SMD | DC-3P-CONNECTOR | SMD-DC-044 | 1
23 | U1 | ON | NCP1117ST50T3G | LDO, NCP1117ST50T3G |  | SOT223 | 1
24 | U2 | SGMICRO | SGM321YN5/TR | SGM321YN5/TR |  | SOT23-5 | 1
25 | U3 | ATMEL | ATMEGA16U2-MU | AVR/ATMEGA16U2-MU |  | MLF32 | 1
26 | U4 | ATMEL | ATMEGA328P-AU | AVR/ATMEGA328P-AU |  | TQFP32-08 | 1
27 | Z1, Z2 | Made In China | CG0603MLC-05E | CG0603MLC-05E, 0603 |  | CT/CN0603 | 2